## 招标工程量清单
| 汇贤校区体育馆前篮球场对外开放改造 |  |  | 工程
招标工程量清单
招 标 人: | 江苏省金坛中等专业学校 | 工 程 造 价咨 询 人:
| (单位盖章) |  | (单位资质专用章)
法定代表人 或其授权人: |  | 法定代表人: 或其授权人:
| (签字或盖章) |  | (签字或盖章)
编制人: |  | 复 核 人:
| (造价人员签字盖专用章) |  | (造价工程师签字盖专用章)
编制时间： |  | 复核时间:

## 清单与计价表
汇贤校区体育馆前篮球场对外开放改造（全费用）清单与计价表
工程名称：汇贤校区体育馆前篮球场对外开放改造
序号 | 项目名称 | 项目特征描述 | 计量单位 | 工程 数量 | 金额(元)
[5 empty] | 单价 | 合价
序号 | 名称 | 项目特征 | 单位 | 数量 | 综合单价 | 合价
1 | 围网拆除 | 原篮球场围网片保护性拆除，按甲方指定点拆除，拆除物按甲方要求安置。 | m2 | 6
2 | 移动围网 | 轨道：50*50*5角钢、Φ16mm圆钢焊接（含轨道开槽、混凝土护筑），围网框、网片（含滑轮）：围网立柱为50cm圆管、边框为￠10圆钢、网片2640*1720mm、丝径4.0mm、孔径60*60mm、整体焊接完成、浸塑、镀锌、含制作、安装（具体做法参照现场实体及甲方要求），按实际面积计算。 | m2 | 18
3 | 新增围网 | 新做围网框、网片，围网立柱为50cm圆管、边框为￠10圆钢、网片2640*1720mm、丝径4.0mm、孔径60*60mm、整体焊接完成、浸塑、镀锌、含制作、安装（具体做法参照现场实体及甲方要求），按实际面积计算。 | m2 | 8
4 | 照明灯 | 5m高球场照明灯，含人工基坑开挖土方、C25非泵送砼基础浇筑、预埋件埋设、照明灯灯杆Q235钢件、壁厚4.0mm,经热镀锌处理后表面喷塑，灯具光源LED 400W、灯杆检口门为防盗型、紧固件螺丝、螺帽为不锈钢件，镀锌接地角钢L50*50*5*2500、镀锌扁钢40*4接地母线，焊接处做防腐处理（具体做法满足甲方要求）。 | 套 | 2
5 | 配管 | UPVC DN20保护管地埋敷设（含管沟基础土方开挖、回填） | m | 330
6 | 电力电缆 | 铜芯电力电缆YJV-3*6mm2敷设 | m | 76
7 | 电力电缆 | 铜芯聚氯乙烯屏蔽软电线电缆RVVP 2*1 | m | 170
8 | 配线 | 1、名称:铜芯聚氯乙烯绝缘线 , 2、配线形式:照明灯灯架内敷设 , 3、规格:BV－1.5 | m | 140
9 | 双绞线缆 | 1、配线形式:管内穿线 , 2、导线型号、材质、规格:超六类双屏蔽千兆网线 | m | 470
10 | 钢管柱 | 监控镀锌钢柱D100*4制作、安装，高3.5m、含人工开挖基坑、C25砼浇筑、预埋件埋设等全部工作内容 | m | 10.5
11 | 监控摄像头 | 远程监控、枪式、有效像素400万（含购买、安装），款式、型号满足甲方要求 | 台 | 6
12 | 交换机 | 监控千兆交换机（POE） | 台 | 1
13 | 配电箱 | 成套配电箱，悬挂安装,不锈钢箱体，箱内配置满足现场使用需求 | 台 | 1
14 | 摄像机支架 | 国产优质摄像机支架 | 个 | 6
15 | 打洞（孔） | 砖墙打孔（300mm以内） | 个 | 5
16 | 水泥混凝土 | 原场地清表、土方外运、5cm碎石垫层、10cm厚C30非泵送砼场地浇筑 | m2 | 5.1
合计
注：本工程清单单价为全费用综合单价，包含人工、材料、机械、管理费、利润、相关所有措施费（含扬尘控制、安全文明施工等）所有措施费用、规费、税金1%、风险等完成该项内容的全部费用，施工单位自行勘查现场，清单项目及具体事项均需按甲方要求实施，除上述费用外，招标人不再支付其他任何费用。